## 00_README
FSAE EV — Suspension Sizing Tool ¦ Fase 1
Versão do workbook: V4.0 (fundação: nomes definidos; fórmulas iguais à V3.0) ¦ Status: DRAFT — cross-check, ainda NÃO REFERENCE-validated
O que este workbook é (e o que não é)
Este workbook implementa, em fórmulas nativas do Excel, as mesmas equações do Engineering Standard V2.0
(SUS-001 a SUS-104, SUS-201/202/205/206/207/208, SUS-501/502/503, SUS-701/702), já verificadas no piloto Python
(suspension_model_V2_1.py, tire_model_V2_2.py e seus testes; ver 13_VALIDATION).
Isso NÃO substitui o Python como motor de referência. O Data Contract V2.0 continua definindo o fluxo
Excel -> input.json -> Python -> results.json -> Excel para quando o bridge automático existir (Fase 2+).
Até lá, este Excel é uma segunda implementação independente das MESMAS equações, útil para uso diário
e como cross-check contra o Python — igual ao que já fazemos com RC/MR (REFERENCE vs. MODEL/CHECK).
Legenda de cores
■ Azul | INPUT — editável pelo usuário
■ Verde-teal | REFERENCE — vem do CAD/hardpoints (digitado manualmente até a Fase 2 ter Power Query)
■ Laranja + fundo | PROVISÓRIO — normalmente viria do OptimumKinematics (Fase 2); input manual temporário
■ Preto + fundo cinza | CALCULATED — fórmula, não editar
Origem do valor | Não é cor da célula: fica na coluna E de cada entrada (● ◐ ○ ?). Ver "Como preencher", abaixo.
Convenções congeladas (Engineering Standard, seção 4 e 17)
• Sistema de coordenadas: ISO 8855 — X positivo para frente, Y positivo para esquerda, Z positivo para cima.
• Pitch positivo = nariz descendo. Roll positivo = lado esquerdo sobe. Yaw positivo = anti-horário visto de cima.
• Motion Ratio = deslocamento da roda / deslocamento da mola (MR [wheel/spring]).
• Camber positivo = topo da roda para fora. Toe positivo = toe-out.
• a_x positivo = aceleração para frente (transfere carga para trás). a_y positivo = para a esquerda (lado direito ganha carga).
• SUS-000 (referência de solo): todas as alturas (h_CG, h_s, h_uF, h_uR, RC) são medidas a partir do solo, não da origem do CAD.
Limitações conhecidas da V1.0 (declaradas, não escondidas)
• Quase-estático: sem dinâmica transiente, sem modelo de amortecedor.
• RC tratado como ponto fixo no ride height estático — migração de RC durante rolagem não modelada.
• Aero fixo por Setup (sem F_aero(v)) — decisão congelada para V1.
• Anti-dive/Anti-squat (SUS-301/302) estão implementados em 06_SUSPENSION, mas com FB_f, TF_r e Instant Center PLACEHOLDER (07_KINEMATICS) — não são valores reais do carro; a linha geométrica (contact patch vs. wheel center) ainda depende da configuração real de freio/trem de força. V2.0: o método de IC lateral e a forma sem sinal de tan(φ) usados nestas fórmulas são os da V1 (Standard V2.0, notas de SUS-406/301/302: mal condicionado e sem sinal físico); os valores seguem PLACEHOLDER e não representam o carro.
• Roll Center (linhas 06_SUSPENSION) é PROVISÓRIO — inserir manualmente até o OptimumKinematics estar integrado (Fase 2).
• Modelo linear de Fz por canto só é válido enquanto Fz >= 0 — resultado negativo indica perda de contato do pneu e extrapola o modelo (ver 13_VALIDATION).
• Pneu (10_TIRE): coeficientes de um .tir TTC PROVISÓRIO (pode não ser o pneu real); arquivo em ISO (eixo W do TYDEX, como manda o help do Adams para o PAC2002; EDR-039); sem Mx/My/Mz, pressão ou relaxamento; fora da faixa do dataset o resultado é N/A. μ efetivo é derivado do dataset, não medido pela equipe.
Como preencher esta planilha (EDR-035, EDR-050, EDR-051)
1. Edite só as entradas (fonte azul; verde-teal e laranja quando houver o dado real) das abas 05, 06, 07, 08, 10 (casos de carga) e 11 (metas). Célula com fundo cinza é calculada: não edite.
2. Cada entrada tem ao lado a Origem (coluna E; na 10_TIRE, coluna I) e a Fonte (coluna F; na 10_TIRE, J). Ao trocar um valor, escolha a Origem na lista e escreva na Fonte de onde veio o número. Origens possíveis:
Origem | Significado | Categorias da auditoria V2.1 (data/placeholder-dependency-map-V2.1.csv)
● Dado do TX | Medido no carro atual ou tirado de documento do TX/E05 (ex.: Key Parameters). | T3_FONTE_TX_REGISTRADA (T3)
◐ Dado do T09 | Valor do carro anterior (T09/E03): serve para testar as fórmulas, não é o TX. | REAL_OUTRO_VEICULO_T09/E03 (T2)
◐ Provisório (.tir TTC) | Vem do arquivo de pneu provisório do TTC; não é o pneu do carro. | REAL_OUTRO_VEICULO_PROVISORIO (T2)
○ Estimativa | Estimado ou suposto: inclui hipótese de modelo e caso de carga sem fonte. | ESTIMATIVA_NAO_MEDIDA (T1), HIPOTESE_CONGELADA_V1 e CASO_DE_CARGA_SEM_PROVENIENCIA (T2); vale a pior, T1
○ Arbitrário / demonstrativo | Placeholder, valor arbitrário ou meta de exemplo: não usar para decisão de projeto. | ARBITRARIO, PLACEHOLDER, ALVO_DEMONSTRATIVO (T1)
? A confirmar | A origem do valor não está registrada. | sem classificação
3. Avisos: Origem com fundo vermelho-alaranjado = o valor mudou e a Origem continuou a mesma (revise a Origem). Fonte com fundo vermelho = a Origem diz "Dado do TX" e falta a Fonte. Na 10_TIRE não há esses avisos: ao trocar um caso de carga, troque a Origem à mão.
4. Valor que sai de conta não é digitado (EDR-050): digite as parcelas, não o resultado. Exemplo: massa total = massa medida + piloto (05_VEHICLE B30 e B31).
5. Esta é a planilha da equipe (V3.0 fechada, EDR-051). Preencha só as entradas (valor, Origem e Fonte), as metas da 03_TARGETS e o setup da 01_SETUP. Não insira nem apague linhas, colunas ou abas, não troque fórmula por valor e não salve pelo LibreOffice. Mudança de fórmula ou de estrutura só pelo script do repositório, com aprovação. Resultado calculado com dado novo não é validado (NOT_VALIDATED) até alguém conferir.
6. Convenções de sinais e eixos: seção acima. Decisões e fichas: pasta docs/ do repositório (Engineering_Decision_Register.md e Engineering Standard).
7. N/A = não se aplica, ou não dá para calcular na configuração atual (falta dado, valor fora da faixa do pneu, instabilidade): a célula nunca mostra número inventado. TBD = falta um dado, uma meta ou uma decisão (equivale a OPEN). "? A confirmar" (coluna Origem) é outra coisa: há valor, mas a origem dele não está registrada.

## 01_SETUP
01_SETUP
Setup ativo
Setup ID | S-001
Nome do Setup | Baseline
Notas | Setup de referência para o piloto
Revisões (DEC-012 — cada domínio é independente)
Geometry REV | G-REV-A
Kinematics REV | TBD (Fase 2)
Tire REV | T-REV-A (provisório)
Dynamics Script Version | V2.0
Note on B4: Identificador único do setup (namespace de Setup, ver arquitetura seção 8).
Note on B11: T-REV-A = dataset TTC provisório Hoosier R25B (10_TIRE). O rótulo 'A' é proposta do V2.2 (Guia H.1: Tire T-REV-X muda com dataset/modelo). Trocar o dataset => nova revisão.

## 02_REQUIREMENTS
02_REQUIREMENTS
Requisitos do Rulebook (FSAE Rules 2026 V1.0) pertinentes ao domínio já modelado
ID | Requirement | Value | Type | Source | Status | Owner | Revision
REQ-001 | Wheelbase mínimo (SUS-003) | >= 1525 mm | Geometry | Rulebook V.1.2 | ACTIVE | N/A (externo) | FSAE Rules 2026 V1.0
REQ-002 | Razão entre bitolas (SUS-004/SUS-005): a menor não pode ser < 75% da maior | >= 0.75 (menor/maior) | Geometry | Rulebook V.1.3.2 | ACTIVE | N/A (externo) | FSAE Rules 2026 V1.0
REQ-003 | Estabilidade ao capotamento: bitola + CG (SUS-002, SUS-004/005) devem combinar para o veículo não capotar no Tilt Test | não capota a 60° de inclinação (~1.7g lateral equivalente) | Safety | Rulebook V.1.3.1 + IN.11.2.2 (Tilt Test) | ACTIVE | N/A (externo) | FSAE Rules 2026 V1.0
REQ-004 | Curso útil mínimo de suspensão, dianteiro e traseiro, com piloto sentado | >= 50 mm | Competition | Rulebook V.3.1.1 | ACTIVE | N/A (externo) | FSAE Rules 2026 V1.0
REQ-005 | Diâmetro mínimo de roda (afeta estimativa de altura de CG não-suspenso, SUS-010/011) | >= 203.2 mm (8.0 in) | Components | Rulebook V.4.1 | ACTIVE | N/A (externo) | FSAE Rules 2026 V1.0
REQ-006 | Sistema de freio deve travar as 4 rodas com controle único e 2 circuitos hidráulicos independentes; para EV, ate 90% do curso do pedal pode ser regenerativo antes de acionar o hidraulico (contexto para SUS-013) | 4 rodas / 2 circuitos / 90% pedal regen (EV) | Safety | Rulebook T.3.1.2, T.3.1.3, T.3.2.4 | ACTIVE | N/A (externo) | FSAE Rules 2026 V1.0
Requisitos acima vêm exclusivamente do Rulebook (FSAE Rules 2026 V1.0) - citação de regra exata em cada linha.
Restrições próprias da equipe (Team/Packaging/Manufacturing) ainda NÃO foram definidas - serão adicionadas quando a equipe as fornecer, não antes.

## 03_TARGETS
03_TARGETS
Targets (aquilo que a equipe quer atingir) — ESTRUTURA, sem valores inventados
ID | Parameter | Target | Status | Owner | Decision | Revision
TARGET-001 | Front Natural Frequency (SUS-205) | TBD | OPEN | TBD | - | -
TARGET-002 | Rear Natural Frequency (SUS-205) | TBD | OPEN | TBD | - | -
TARGET-003 | Roll Stiffness Distribution - lambda_f (SUS-208) | TBD | OPEN | TBD | - | -
TARGET-004 | Anti-Dive % (SUS-301) | TBD | OPEN | TBD | - | -
TARGET-005 | Anti-Squat % (SUS-302) | TBD | OPEN | TBD | - | -
'Target' = TBD e Status = OPEN deliberadamente: nenhum valor-alvo real foi definido pela equipe ainda.
Parametros como Motion Ratio, Spring Rate e Wheel Rate NAO viram Target aqui de proposito - sao consequencia de geometria/packaging/Design Mode, nao objetivos primarios.

## 04_DECISION_REGISTER
04_DECISION_REGISTER
Decisões já tomadas (arquitetura/física da V1) — registro consolidado (planilha + Guide, Apêndice E)
ID | Target/Escopo | Decision | Why | Constraints | Owner | Status | Origem
DR-001 | Convenções (todos os SUS-XXX) | Sistema de coordenadas ISO 8855 (X-frente, Y-esquerda, Z-cima), destrogiro, sinais por regra da mao direita sem excecao intuitiva. | Padrao internacional de dinamica veicular; evita ambiguidade entre pitch/roll/yaw ao importar dados de ferramentas externas. | Compatibilidade com OptimumKinematics (configuravel) e Lotus (requer adapter de sinal). | Mecanica (decisao de arquitetura) | FROZEN | Planilha + Guide
DR-002 | SUS-201/202 | Motion Ratio definido como wheel travel / spring travel (nao a convencao inversa). | Convencao unica evita erro de fator ao converter Ks<->Kw; nomenclatura explicita 'MR [wheel/spring]' obrigatoria. | Nenhuma - decisao de nomenclatura interna. | Mecanica (decisao de arquitetura) | FROZEN | Planilha + Guide
DR-003 | SUS-103 | Modelo de duas molas de Milliken adotado como formulacao de referencia para transferencia lateral de carga. | Formulacao padrao da literatura (Milliken, RCVD); verificada algebricamente (conservacao de momento), numericamente (Python+Excel) e cross-referenciada contra Chalmers/Sampo (transcricao identica termo a termo). | Hipotese de superposicao linear; RC estatico (sem migracao dinamica). | Mecanica (decisao de arquitetura) | FROZEN | Planilha + Guide
DR-004 | Todo o dominio de suspensao | T09/E03 e a referencia historica de suspensao; TX/E05 nao contamina o baseline de dados de suspensao. | Dados de suspensao do TX se mostraram parcialmente estimados/inconsistentes (ex.: ARB documentado mas nao efetivamente implementado); T09 tem planilha de calculo detalhada verificavel. | Dados gerais de veiculo (massa, geometria) do TX permanecem utilizaveis quando o Design Case for aberto - a exclusao e so para comportamento/configuracao de suspensao. | Mecanica (decisao de arquitetura) | FROZEN | Planilha + Guide
DR-005 | SUS-401 (Roll Center) | V1 usa RC_static = RC(z_RH); sem migracao dinamica do roll center durante rolagem. | Modelagem de RC(phi) exigiria acoplamento iterativo Vehicle State <-> KOP, fora do escopo da V1. | Limitacao conhecida e documentada; OptimumKinematics assume essa responsabilidade na V2. | Mecanica (decisao de arquitetura) | FROZEN | Planilha + Guide
DR-006 | SUS-301/SUS-302 | Anti-dive e anti-squat nao alteram a magnitude da transferencia de carga longitudinal global - so descrevem a particao geometrica vs. elastica da reacao. | Erro classico de interpretacao seria multiplicar o load transfer por (1-%AD); isso e fisicamente incorreto sob equilibrio de corpo rigido. | Nenhuma equacao de load transfer deve referenciar %AD/%AS como fator multiplicativo. | Mecanica (decisao de arquitetura) | FROZEN | Planilha + Guide
DR-007 | SUS-701/SUS-702 | Aero da V1 limitado a downforce total + aero balance dianteiro, ambos constantes por Setup (sem F_aero(v), sem CFD). | Evita 'fisica implicita' no Excel sem Engineering Standard formal para aero dependente de velocidade. | Se aero dependente de velocidade for necessario no futuro, exige nova ficha SUS-7XX formal antes de implementar. | Mecanica (decisao de arquitetura) | FROZEN | Planilha + Guide
DR-008 | Arquitetura Excel/Python | Nenhuma bridge automatica Python<->Excel na V1; Excel possui implementacao propria das formulas, Python e motor independente, ambos comparados manualmente. | Bridge JSON/CSV e um projeto proprio; construir isso antes de validar o modelo fisico inverteria a prioridade. | Quando a bridge existir, as formulas do Excel permanecem como cross-check independente, nao sao descartadas. | Mecanica (decisao de arquitetura) | n/d | Planilha
DR-009 | SUS-402 e SUS-406 (início da V2) | SUS-402 (Roll Center via IC em vista frontal) e SUS-406 (Instant Center em vista lateral, para Anti-Dive/Anti-Squat) formalizados e implementados apenas em Python (kinematics_model_V2_0.py), nao em formula nativa do Excel. | A dupla interseccao de retas 2D produziria uma formula de planilha longa e ilegivel; verificado com casos de teste sinteticos (11/11 PASS no total, incluindo simetria de espelhamento e casos degenerados de retas paralelas) antes de qualquer hardpoint real existir. SUS-406 usa ponto medio das buchas como proxy do eixo de pivo em vista lateral (diferente do SUS-402, que usa o mesmo ponto para vista frontal) - aproximacao de primeira ordem documentada na ficha. Guide (DR-009): solver cinematico interno fora da V1, motivo "evitar duplicacao". | Nunca autoritativo (Data Type MODEL, proposito cross-check) - OptimumKinematics continua sendo REFERENCE oficial (SUS-401/SUS-406) quando integrado. Ainda nao conectado ao Excel - aguarda o hardpoint schema (proximo passo da V2). | Mecanica (decisao de arquitetura) | FROZEN | Planilha + Guide (Guide: DR-009)
DR-010 | SUS-202 / SUS-205 (Design Mode) | Design Mode explicito: o calculo reverso deve indicar qual variavel e o alvo e qual e resolvida; sem goal seek opaco. | Evitar goal seek opaco e o uso da mesma equacao no sentido errado (Guide, Apendice B.3). | Design Mode nao cria fichas proprias: e a equacao reversa dentro de SUS-202/205 (Engineering Standard, Bloco J). Equacao reversa de roll stiffness (SUS-206/207) ainda nao escrita no Standard. Valores de 2,5/2,7 Hz e lambda_f 0,55 em 11_DESIGN sao demonstrativos, nao TARGET (Guide, cap. 4.11 e Apendice F.2). | Mecanica (decisao de arquitetura) | FROZEN | Guide
DR-011 | SUS-501 / SUS-502 / SUS-503 (Tire) | Pneu consumido como REFERENCE (OptimumTire/TTC), sem ajuste (fit) proprio na V1. | Sem fit proprio na V1 (Guide, Apendice E). Numeracao: no Guide esta decisao aparece como DR-008. | Nivel 1 (lookup) ou nivel 2 (parametrico) conforme DEC-007 (Engineering Standard). Verificar a convencao de sinal de alpha e de slip ratio exportada contra ISO 8855 antes de consumir. 10_TIRE implementado na V2.2 com dataset provisorio (ver DR-013). | Mecanica (decisao de arquitetura) | FROZEN | Guide
DR-012 | SUS-407..413 (Kinematics Model); SUS-406/301/302 (propostas); schema de hardpoints | Solver cinematico 3D de double wishbone implementado em Python (kinematics_model_V2_0.py) como MODEL/cross-check, a partir de hardpoints.csv (schema V2.0). Nunca substitui o OptimumKinematics (REFERENCE). | Pedido do usuario: Kinematics o mais completa possivel na V2; DR-009 ja previa o solver interno para a V2. Formulacao verificada por solver independente, casos analiticos e teste de mutacao (47 testes de kinematics, 21 de hardpoints). | PROPOSTAS aguardando aprovacao, NAO aplicadas ao 06_SUSPENSION: (1) IC lateral cinematico no lugar do metodo outer->ponto medio (SUS-406 V1); (2) %AD/%AS com sinal fisico no lugar de ¦d¦; (3) IDs SUS-407..413 e schema de hardpoints. Sem hardpoints reais, TC-011 segue NOT_VALIDATED. Limite de aviso de MR (0,2) e vocabulario de Status/Component sao hipoteses. | Mecanica (decisao de arquitetura) | DRAFT | V2.0 (proposta)
DR-013 | SUS-501 / SUS-502 / SUS-503 (Tire) — implementação em 10_TIRE | Pneu avaliado em 10_TIRE por nivel 2 (parametrico): equacoes PAC2002/MF 5.2 aplicadas aos coeficientes de um .tir, sem fit proprio. Dataset atual = .tir TTC PROVISORIO (Hoosier R25B), so para desenvolvimento. Fora da faixa do dataset o resultado e N/A (sem extrapolar). | Pedido do usuario (2026-10-12) com .tir TTC fornecido; DR-011 (sem fit proprio). Guia: o workbook nao apresenta mu proprio como medido. | Sistema de eixos do arquivo = ISO (eixo W do TYDEX): o .tir e PAC2002 do Adams, cujos parametros valem sempre no TYDEX W (help do Adams 2024.1, p. 7; EDR-039 reaberto na V3.0). Ate a V2.4 era declarado SAE (Calspan/TTC), com o sinal do camber inferido. Espelhamento das rodas esquerdas (arquivo e Right) e hipotese de projeto. Equacoes: verificadas (V2.3) contra duas implementacoes de terceiros (Racer CalcMF52 e ramo MF5.2 do MFeval; 3000 pontos, dif <= 3e-4 N) e por limites analiticos (tire_model_V2_2.py); NAO validadas contra o livro (Pacejka) nem contra medicao/OptimumTire: Validation = NOT_VALIDATED. Mx/My/Mz, pressao e relaxamento fora de escopo. | Mecanica (decisao de implementacao) | DRAFT | V2.2 (proposta); texto revisado na V2.3 e V2.4
Status = Estado do Guide (Apendice E.1). DR-008 nao tem estado registrado em nenhum documento (n/d). Origem "Guide" = decisao que so existia no Guide.
Fonte oficial consolidada de decisões: Engineering_Decision_Register.md (EDR-xxx). Esta aba é espelho resumido (DR-xxx); em caso de divergência, vale o EDR.

## 05_VEHICLE
05_VEHICLE
|  |  |  | Origem do valor (lista) | Fonte / observação
Massa e Geometria
Massa total (com piloto) |  | kg | SUS-001 |  | Calculada (EDR-050): massa medida sem piloto (B30) + massa do piloto (B31).
Altura do CG (total) | 0.315 | m | SUS-002 | ● Dado do TX | E05, Key Parameters (315 mm). Medida a partir do plano do solo (SUS-000), não da origem do CAD. | 0.315 | ● Dado do TX
Wheelbase (L) | 1.594 | m | SUS-003 | ● Dado do TX | E05, Key Parameters (1594 mm). Diverge do E03 (1550 mm, chassi anterior). | 1.594 | ● Dado do TX
Front Track (t_F) | 1.277 | m | SUS-004 | ● Dado do TX | E05, Key Parameters (1277 mm). | 1.277 | ● Dado do TX
Rear Track (t_R) | 1.271 | m | SUS-005 | ● Dado do TX | E05, Key Parameters (1271 mm). | 1.271 | ● Dado do TX
CG -> eixo dianteiro (a) |  | m | SUS-006 |  | Calculada (EDR-050): L·(1 − f), com f = fração de peso no eixo dianteiro (B32).
CG -> eixo traseiro (b) |  | m | SUS-006 |  | Calculada (EDR-050): L·f, com f = fração de peso no eixo dianteiro (B32).
Checagem: a + b = L (deve ser 0)
Massas não-suspensas
Massa não-suspensa dianteira | 15 | kg | SUS-007 | ○ Arbitrário / demonstrativo | Não disponível para o TX/E05: a pesagem em plataforma mede a carga total no solo e não separa massa suspensa de não suspensa (confirmado pela equipe). Valor arbitrário: não usar para decisão de projeto. | 15 | ○ Arbitrário / demonstrativo
Massa não-suspensa traseira | 18 | kg | SUS-008 | ○ Arbitrário / demonstrativo | Não disponível para o TX/E05 (mesma razão do SUS-007). Valor arbitrário: não usar para decisão de projeto. | 18 | ○ Arbitrário / demonstrativo
Altura CG não-suspenso dianteiro |  | m | SUS-010 |  | Calculada (EDR-050): raio do pneu (B33 × 0,0254 / 2) × razão h_ns / raio (B35). Estimativa: a hipótese está na razão (B35), não é medição da equipe.
Altura CG não-suspenso traseiro |  | m | SUS-011 |  | Calculada (EDR-050): raio do pneu (B34 × 0,0254 / 2) × razão h_ns / raio (B36). Estimativa: a hipótese está na razão (B36), não é medição da equipe.
Referência de solo
Ground Plane Z (offset origem CAD -> solo) | -0.05 | m | SUS-000 | ? A confirmar | SUS-000: coordenada Z do solo no sistema de coordenadas da equipe. As alturas desta planilha já são medidas a partir do solo (ficha SUS-000 do Engineering Standard). A origem do valor −0,05 m não está registrada. | -0.05 | ? A confirmar
Calculado (SUS-009 / SUS-012)
Massa suspensa total |  | kg | SUS-009
Altura do CG suspenso (h_s) |  | m | SUS-012
Massa suspensa - eixo dianteiro (m·b/L − m_uF) |  | kg | SUS-009
Massa suspensa - eixo traseiro (m·a/L − m_uR) |  | kg | SUS-009
CG suspenso -> eixo dianteiro (a_s = L·m_s,R/m_s) |  | m | SUS-009
Entradas de onde saem B4, B9/B10 e B16/B17 (EDR-050: valor que sai de conta não é digitado)
Massa medida sem piloto | 248.5 | kg | SUS-001 | ● Dado do TX | Adesivo SAE Brasil 2026: medição real, sem piloto (248,5 kg). | 248.5 | ● Dado do TX
Massa do piloto | 68 | kg | SUS-001 | ○ Estimativa | Piloto de referência (68 kg, padrão FSAE); não é a massa medida do piloto. | 68 | ○ Estimativa
Fração de peso no eixo dianteiro (f) | 0.4843 | - | SUS-006 | ● Dado do TX | Distribuição medida no adesivo do TX/E05: 48,43 % no eixo dianteiro, com piloto (coerente com a massa total, que inclui o piloto). | 0.4843 | ● Dado do TX
Diâmetro do pneu dianteiro | 20 | in | SUS-010 | ◐ Dado do T09 | Pneu 20.0-13 do E03 (diâmetro 20,0 in). | 20 | ◐ Dado do T09
Diâmetro do pneu traseiro | 20 | in | SUS-011 | ◐ Dado do T09 | Pneu 20.0-13 do E03 (mesmo pneu na frente e atrás). | 20 | ◐ Dado do T09
Razão h_ns / raio do pneu dianteiro | 1 | - | SUS-010 | ○ Estimativa | Estimativa: Milliken p. 672 (cap. 18, altura do CG suspenso) toma a altura do centro da roda como "boa primeira aproximação" da altura do CG não suspenso e usa o raio carregado (R_LF, R_LR); razão 1 = essa aproximação. Aqui o raio é o sem carga (diâmetro / 2), sem a deflexão estática do pneu. Trocar pela medição do conjunto não suspenso quando houver. | 1 | ○ Estimativa
Razão h_ns / raio do pneu traseiro | 1 | - | SUS-011 | ○ Estimativa | Estimativa: Milliken p. 672 (cap. 18, altura do CG suspenso) toma a altura do centro da roda como "boa primeira aproximação" da altura do CG não suspenso e usa o raio carregado (R_LF, R_LR); razão 1 = essa aproximação. Aqui o raio é o sem carga (diâmetro / 2), sem a deflexão estática do pneu. Trocar pela medição do conjunto não suspenso quando houver. | 1 | ○ Estimativa
Note on B24: h_s != h_CG total. Identidade de CG composto (verificada algebricamente na arquitetura, seção 17.4).

## 06_SUSPENSION
06_SUSPENSION
Mola, MR, barra e roll center (B4:B15): valores DEMONSTRATIVOS herdados do T09/E03, para referência e teste das fórmulas; não são o TX/E05 (EDR-012/022). |  |  |  | Origem do valor (lista) | Fonte / observação
Mola / Motion Ratio
Spring Rate dianteiro | 49909.24 | N/m | SUS-203 | ◐ Dado do T09 | Demonstrativo (EDR-012/022): valor do T09/E03 para referência, comparação e teste das fórmulas (usuário, 2026-10-19); não é o TX/E05. Calculado a partir da planilha detalhada do T09: ride rate dianteiro 16 112,23 N/m (que é o wheel rate) × MR² (MR = 1,76). Corrige o valor anterior, do spec sheet resumido, que arredondava F e R como iguais. | 49909.24 | ◐ Dado do T09
Spring Rate traseiro | 57052.22 | N/m | SUS-203 | ◐ Dado do T09 | Demonstrativo (EDR-012/022): valor do T09/E03 para referência, comparação e teste das fórmulas (usuário, 2026-10-19); não é o TX/E05. Calculado a partir da planilha detalhada do T09: ride rate traseiro 18 418,2 N/m × MR² (MR = 1,76). | 57052.22 | ◐ Dado do T09
Motion Ratio dianteiro [wheel/spring] | 1.76 | - | SUS-201 | ◐ Dado do T09 | Demonstrativo (EDR-012/022): valor do T09/E03 para referência, comparação e teste das fórmulas (usuário, 2026-10-19); não é o TX/E05. E03 (1,76:1). Convenção wheel/spring assumida (igual à do projeto); o E03 não diz a direção. | 1.76 | ◐ Dado do T09
Motion Ratio traseiro [wheel/spring] | 1.76 | - | SUS-201 | ◐ Dado do T09 | Demonstrativo (EDR-012/022): valor do T09/E03 para referência, comparação e teste das fórmulas (usuário, 2026-10-19); não é o TX/E05. E03 (1,76:1, igual à dianteira). | 1.76 | ◐ Dado do T09
Anti-Roll Bar (simplificação V1 — sem cinemática interna)
K_ARB dianteiro | 5012.32 | N*m/rad | SUS-206 | ◐ Dado do T09 | Demonstrativo (EDR-012/022): valor do T09/E03 para referência, comparação e teste das fórmulas (usuário, 2026-10-19); não é o TX/E05. Planilha detalhada do T09 (AntiRoll Bar Rate dianteiro), valor direto. | 5012.32 | ◐ Dado do T09
K_ARB traseiro | 10.78 | N*m/rad | SUS-207 | ◐ Dado do T09 | Demonstrativo (EDR-012/022): valor do T09/E03 para referência, comparação e teste das fórmulas (usuário, 2026-10-19); não é o TX/E05. Planilha detalhada do T09 (AntiRoll Bar Rate traseiro, ≈ 0, coerente com 'sem ARB'). | 10.78 | ◐ Dado do T09
Roll Center — PROVISÓRIO (Fase 2 substitui por REFERENCE do OptimumKinematics)
Roll Center dianteiro (RH estático) | 0.0675 | m | SUS-401-F | ◐ Dado do T09 | Demonstrativo (EDR-012/022): valor do T09/E03 para referência, comparação e teste das fórmulas (usuário, 2026-10-19); não é o TX/E05. Planilha detalhada do T09 (0,0675 m), mais precisa que o spec sheet do E03 (60 mm, arredondado). Provisório até a Fase 2 (OptimumKinematics). | 0.0675 | ◐ Dado do T09
Roll Center traseiro (RH estático) | 0.11 | m | SUS-401-R | ◐ Dado do T09 | Demonstrativo (EDR-012/022): valor do T09/E03 para referência, comparação e teste das fórmulas (usuário, 2026-10-19); não é o TX/E05. E03 (110 mm, roll center estático acima do solo). Provisório até a Fase 2 (OptimumKinematics). | 0.11 | ◐ Dado do T09
Calculado — Wheel Rate / Roll Stiffness (SUS-202/206/207/208)
Wheel Rate dianteiro |  | N/m | SUS-202
Wheel Rate traseiro |  | N/m | SUS-202
Roll Stiffness sem ARB e sem pneu (K_W·t_F²/2) - dianteira |  | N*m/rad | SUS-206
Roll Stiffness sem ARB e sem pneu (K_W·t_R²/2) - traseira |  | N*m/rad | SUS-207
Roll Stiffness dianteira K_phiF = (K_W·t²/2 + K_ARB) em série com K_T·t²/2 |  | N*m/rad | SUS-206
Roll Stiffness traseira K_phiR = (K_W·t²/2 + K_ARB) em série com K_T·t²/2 |  | N*m/rad | SUS-207
Distribuição de rigidez - dianteira (lambda_f) |  | - | SUS-208
Distribuição de rigidez - traseira (lambda_r) |  | - | SUS-208
Massa suspensa por canto (SUS-009, por eixo: (m·b/L − m_uF)/2 e (m·a/L − m_uR)/2)
Massa suspensa por canto - dianteira |  | kg | SUS-009
Massa suspensa por canto - traseira |  | kg | SUS-009
Frequência Natural (SUS-205) — com a ride rate (pneu em série)
Frequência Natural dianteira |  | Hz | SUS-205
Frequência Natural traseira |  | Hz | SUS-205
Anti-Dive / Anti-Squat (SUS-301/302) — com sinal (EDR-026/048)
Milliken p. 618-619: freio no cubo (outboard) -> linha pelo contact patch; motor no chassi com semieixos -> linha pelo centro da roda (Fig. 17.15b). + = anti, − = pro (p. 620). IC de 07_KINEMATICS ainda é PLACEHOLDER.
Front Brake Force Fraction (FB_f) | 0.6 | - | SUS-013 | ○ Arbitrário / demonstrativo | Placeholder: fração da força de frenagem no eixo dianteiro (brake bias). Substituir pelo balanço de freio real do Setup. | 0.6 | ○ Arbitrário / demonstrativo
Rear Traction Force Fraction (TF_r) | 1 | - | SUS-014 | ○ Estimativa | Hipótese congelada da V1: TF_r = 1 (tração só traseira). Revisitar se a equipe mudar para AWD. | 1 | ○ Estimativa
Inclinação dz/dx da linha contact patch -> IC lateral dianteiro (com sinal; freio no cubo) |  | - | SUS-406-F
Inclinação dz/dx da linha centro da roda -> IC lateral traseiro (com sinal; motor no chassi) |  | - | SUS-406-R
Anti-Dive (%) = FB_f·(−dz/dx)·L/h·100 (+ = anti, − = pro-dive) |  | % | SUS-301
Anti-Squat (%) = TF_r·(dz/dx)·L/h·100 (+ = anti, − = pro-squat) |  | % | SUS-302
Steering (SUS-601) — escopo reduzido, sem Ackermann/bump steer
Steering Ratio (SR) | 4.5 | - | SUS-601 | ○ Arbitrário / demonstrativo | Placeholder: razão entre o ângulo do volante e o ângulo médio das rodas dianteiras. Substituir pela medição da cremalheira ou pela geometria do rack. | 4.5 | ○ Arbitrário / demonstrativo
Pneu em série e ride rate (EDR-045) — K_T PROVISÓRIO: rigidez vertical do .tir TTC, não é o pneu do carro
Rigidez vertical do pneu - dianteiro (K_T) | 120312 | N/m | SUS-211 | ◐ Provisório (.tir TTC) | VERTICAL_STIFFNESS do .tir TTC provisório (Hoosier R25B; EDR-038, EDR-045). Não é o pneu do carro nem medição da equipe: substituir pela rigidez vertical do pneu real. | 120312 | ◐ Provisório (.tir TTC)
Rigidez vertical do pneu - traseiro (K_T) | 120312 | N/m | SUS-211 | ◐ Provisório (.tir TTC) | VERTICAL_STIFFNESS do .tir TTC provisório (Hoosier R25B; EDR-038, EDR-045). Não é o pneu do carro nem medição da equipe: substituir pela rigidez vertical do pneu real. | 120312 | ◐ Provisório (.tir TTC)
Ride rate dianteiro K_R = K_W·K_T/(K_W+K_T) |  | N/m | SUS-212
Ride rate traseiro K_R = K_W·K_T/(K_W+K_T) |  | N/m | SUS-212
Rigidez de rolagem do par de pneus - dianteira (K_T·t_F²/2) |  | N*m/rad | SUS-206
Rigidez de rolagem do par de pneus - traseira (K_T·t_R²/2) |  | N*m/rad | SUS-207
Note on B20: Componente so-mola, sem ARB. Mesma decomposicao ja verificada 7/7 no T09 Reference Case.
Note on B40: AD_f = FB_f * tan(phi_f) * (L/hCG) * 100. NAO altera a magnitude do load transfer longitudinal (SUS-102) - so descreve particao geometrica vs. elastica.

## 07_KINEMATICS
07_KINEMATICS
|  |  |  | Origem do valor (lista) | Fonte / observação
Status: PROVISÓRIO (estrutura pronta; valores abaixo NÃO vêm do OptimumKinematics ainda)
Todos os campos desta aba são PLACEHOLDER até a Fase 2 (integração real com OptimumKinematics). Servem para a fórmula de Anti-Dive/Anti-Squat funcionar de ponta a ponta antes de existir dado real.
Kinematic Operating Point (KOP) ativo
KOP | Ride Height Estático (RH) | - | -
Instant Center — Vista Lateral (SUS-406) — usado por Anti-Dive/Anti-Squat
Altura do IC lateral dianteiro (z_ICF) | 0.2 | m | SUS-406-F | ○ Arbitrário / demonstrativo | Placeholder geométrico para testar a fórmula; não é hardpoint real. Fase 2: REFERENCE do OptimumKinematics. Ao preencher, diga na Fonte de que definição veio o IC: linha de força pelo trabalho virtual (Python, kinematics_model.force_lines_vw; EDR-053) ou tela do OptimumKinematics (definição a confirmar). Na geometria sintética as duas dão 38,6 % e cerca de 93 % de anti-dive. | 0.2 | ○ Arbitrário / demonstrativo
Δx do IC lateral dianteiro ao contact patch (x_IC − x_CP; ISO: + = à frente) | -2.5 | m | SUS-406-F | ○ Arbitrário / demonstrativo | Placeholder geométrico (07_KINEMATICS inteira é placeholder até a Fase 2); não é hardpoint real. Ao preencher, diga na Fonte de que definição veio o IC: linha de força pelo trabalho virtual (Python, kinematics_model.force_lines_vw; EDR-053) ou tela do OptimumKinematics (definição a confirmar). Na geometria sintética as duas dão 38,6 % e cerca de 93 % de anti-dive. | -2.5 | ○ Arbitrário / demonstrativo
Altura do IC lateral traseiro (z_ICR) | 0.25 | m | SUS-406-R | ○ Arbitrário / demonstrativo | Placeholder geométrico (07_KINEMATICS inteira é placeholder até a Fase 2); não é hardpoint real. Ao preencher, diga na Fonte de que definição veio o IC: linha de força pelo trabalho virtual (Python, kinematics_model.force_lines_vw; EDR-053) ou tela do OptimumKinematics (definição a confirmar). Na geometria sintética as duas dão 38,6 % e cerca de 93 % de anti-dive. | 0.25 | ○ Arbitrário / demonstrativo
Δx do IC lateral traseiro ao centro da roda (x_IC − x_WC; ISO: + = à frente) | 2 | m | SUS-406-R | ○ Arbitrário / demonstrativo | Placeholder geométrico (07_KINEMATICS inteira é placeholder até a Fase 2); não é hardpoint real. Ao preencher, diga na Fonte de que definição veio o IC: linha de força pelo trabalho virtual (Python, kinematics_model.force_lines_vw; EDR-053) ou tela do OptimumKinematics (definição a confirmar). Na geometria sintética as duas dão 38,6 % e cerca de 93 % de anti-dive. | 2 | ○ Arbitrário / demonstrativo
Altura do centro da roda traseira (ponto de reação do anti-squat) |  | m | SUS-406-R |  | Calculada: raio sem carga do pneu traseiro (05_VEHICLE B34 × 0,0254 / 2), sem a deflexão estática. Placeholder: substituir pela altura do centro da roda do CAD.
Instant Center — Vista Frontal (SUS-403) — cross-check de RC (SUS-402) via Python
SUS-402 (RC via interseção geométrica do IC frontal) foi formalizado e implementado em kinematics_model_V2_0.py (V2) - testado 11/11 (SUS-402 e SUS-406) com geometria sintética (DR-009). NÃO implementado em fórmula do Excel (complexidade de dupla interseção 2D não compensa em planilha). Os campos abaixo alimentariam esse script quando hardpoints reais existirem; hoje são só posição de referência.
Y do IC frontal dianteiro | 1.5 | m | SUS-403-F | ○ Arbitrário / demonstrativo | Placeholder geométrico (07_KINEMATICS inteira é placeholder até a Fase 2); não é hardpoint real. | 1.5 | ○ Arbitrário / demonstrativo
Z do IC frontal dianteiro | 0.15 | m | SUS-403-F | ○ Arbitrário / demonstrativo | Placeholder geométrico (07_KINEMATICS inteira é placeholder até a Fase 2); não é hardpoint real. | 0.15 | ○ Arbitrário / demonstrativo
Y do IC frontal traseiro | 1.8 | m | SUS-403-R | ○ Arbitrário / demonstrativo | Placeholder geométrico (07_KINEMATICS inteira é placeholder até a Fase 2); não é hardpoint real. | 1.8 | ○ Arbitrário / demonstrativo
Z do IC frontal traseiro | 0.2 | m | SUS-403-R | ○ Arbitrário / demonstrativo | Placeholder geométrico (07_KINEMATICS inteira é placeholder até a Fase 2); não é hardpoint real. | 0.2 | ○ Arbitrário / demonstrativo
Camber Gain (SUS-404) — não alimenta nenhum cálculo de carga da V1, só REFERENCE
Camber Gain dianteiro (dCamber/dz) | -0.6 | deg/mm | SUS-404-F | ○ Arbitrário / demonstrativo | Placeholder geométrico (07_KINEMATICS inteira é placeholder até a Fase 2); não é hardpoint real. | -0.6 | ○ Arbitrário / demonstrativo
Camber Gain traseiro (dCamber/dz) | -0.5 | deg/mm | SUS-404-R | ○ Arbitrário / demonstrativo | Placeholder geométrico (07_KINEMATICS inteira é placeholder até a Fase 2); não é hardpoint real. | -0.5 | ○ Arbitrário / demonstrativo
Toe Curve (SUS-405) — não alimenta nenhum cálculo de carga da V1, só REFERENCE
Toe Gain dianteiro (dToe/dz) | 0.05 | deg/mm | SUS-405-F | ○ Arbitrário / demonstrativo | Placeholder geométrico (07_KINEMATICS inteira é placeholder até a Fase 2); não é hardpoint real. | 0.05 | ○ Arbitrário / demonstrativo
Toe Gain traseiro (dToe/dz) | 0.05 | deg/mm | SUS-405-R | ○ Arbitrário / demonstrativo | Placeholder geométrico (07_KINEMATICS inteira é placeholder até a Fase 2); não é hardpoint real. | 0.05 | ○ Arbitrário / demonstrativo
Curso de Suspensão Disponível — para checagem contra REQ-004 (>=50mm)
Curso útil disponível - dianteiro (bump+rebound) | 60 | mm | - | ○ Arbitrário / demonstrativo | Placeholder geométrico; não é a medição do curso instalado. Substituir pelo curso real (bump + rebound) com o piloto sentado, conforme V.3.1.1. | 60 | ○ Arbitrário / demonstrativo
Curso útil disponível - traseiro (bump+rebound) | 65 | mm | - | ○ Arbitrário / demonstrativo | Placeholder geométrico; não é a medição do curso instalado (ver B31). | 65 | ○ Arbitrário / demonstrativo
V2.0 — Resultados do solver cinemático (Python; cross-check, nunca REFERENCE)
Origem: kinematics_model_V2_0.py -> kinematics_sweep_<canto>.csv (Data Contract V2.0, seção 6). Atualização manual até existir bridge (DR-008). Preencher SOMENTE com hardpoints reais (Status diferente de SYNTHETIC). Enquanto não houver, os campos ficam N/A. O Excel não recalcula cinemática (DR-009).
Camber estático - dianteiro | N/A | deg | SUS-407 | sem hardpoints reais
Camber estático - traseiro | N/A | deg | SUS-407 | sem hardpoints reais
Camber gain (dγ/dz) - dianteiro | N/A | deg/mm | SUS-407 | sem hardpoints reais
Camber gain (dγ/dz) - traseiro | N/A | deg/mm | SUS-407 | sem hardpoints reais
Toe estático - dianteiro | N/A | deg | SUS-408 | sem hardpoints reais
Toe estático - traseiro | N/A | deg | SUS-408 | sem hardpoints reais
Bump steer (dδ/dz) - dianteiro | N/A | deg/mm | SUS-408 | sem hardpoints reais
Bump steer (dδ/dz) - traseiro | N/A | deg/mm | SUS-408 | sem hardpoints reais
Caster - dianteiro | N/A | deg | SUS-410 | sem hardpoints reais
Caster - traseiro | N/A | deg | SUS-410 | sem hardpoints reais
KPI - dianteiro | N/A | deg | SUS-410 | sem hardpoints reais
KPI - traseiro | N/A | deg | SUS-410 | sem hardpoints reais
Scrub radius - dianteiro | N/A | mm | SUS-410 | sem hardpoints reais
Scrub radius - traseiro | N/A | mm | SUS-410 | sem hardpoints reais
Mechanical trail - dianteiro | N/A | mm | SUS-410 | sem hardpoints reais
Mechanical trail - traseiro | N/A | mm | SUS-410 | sem hardpoints reais
Track change em ±30 mm - dianteiro | N/A | mm | SUS-411 | sem hardpoints reais
Track change em ±30 mm - traseiro | N/A | mm | SUS-411 | sem hardpoints reais
Motion Ratio MR [wheel/spring] no RH - dianteiro | N/A | - | SUS-409 | sem hardpoints reais
Motion Ratio MR [wheel/spring] no RH - traseiro | N/A | - | SUS-409 | sem hardpoints reais
Roll Center cinemático (altura acima do solo) - dianteiro | N/A | mm | SUS-412 | sem hardpoints reais
Roll Center cinemático (altura acima do solo) - traseiro | N/A | mm | SUS-412 | sem hardpoints reais
IC lateral (X, Z) - dianteiro | N/A | m | SUS-412 | sem hardpoints reais
IC lateral (X, Z) - traseiro | N/A | m | SUS-412 | sem hardpoints reais
Inclinação da linha de força lateral (dz/dx) - dianteiro | N/A | - | SUS-412 | sem hardpoints reais
Inclinação da linha de força lateral (dz/dx) - traseiro | N/A | - | SUS-412 | sem hardpoints reais
V2.0 — Schema de hardpoints (PROPOSTA; ver hardpoint-schema-V2.0.md)
Arquivos | hardpoints.csv + hardpoints.meta.json | - | -
Colunas | Point_ID, X_m, Y_m, Z_m, Component, Status | - | -
Eixos | ISO 8855 (X frente, Y esquerda, Z cima), metros | - | -
Status permitidos | SYNTHETIC, PROVISIONAL, DESIGN_INTENT, AS_BUILT | - | -
Geometry REV ativa (G-REV-X) | TBD | - | -
Hardpoints reais carregados | NÃO | - | -
Direção — Ackermann (SUS-414) — entradas PLACEHOLDER até haver a medição ou a geometria do TX
Ângulo da roda dianteira externa (δo) | 20 | ° | SUS-414 | ○ Estimativa | Estimativa: carros de FSAE precisam de pouco mais de 20° de esterço na roda externa (Seward p. 162-163, Tab. 6.2). Não é o batente do TX. | 20 | ○ Estimativa
Ângulo da roda dianteira interna (δi) no mesmo esterço | 20 | ° | SUS-414 | ○ Arbitrário / demonstrativo | Placeholder: igual a δo (direção paralela, 0 % Ackermann) até haver a medição do TX ou a geometria (Python: kinematics_model.ackermann_from_kinematics). | 20 | ○ Arbitrário / demonstrativo
δi para Ackermann exato |  | ° | SUS-414 |  | Calculada: cot δo − cot δi = t/L (Gillespie eq. 8-1 e 8-2, p. 277-278), com t = 05 B7 e L = 05 B6. Reproduz a Tab. 6.2 do Seward.
% Ackermann |  | % | SUS-414 |  | Calculada: 100 % = Ackermann exato; 0 % = paralelo; < 0 = reverso (Milliken p. 714-716; Seward, glossário). A razão entre os dois extremos é a forma adotada pelo projeto (EDR-052).
Raio da trajetória da roda dianteira externa |  | m | SUS-414 |  | Calculada: L / sin δo (Seward, Tab. 6.2).
Direção — relação de direção pela cremalheira (SUS-601, Milliken p. 718)
Curso da cremalheira por volta do pinhão (c-factor) | 0.0508 | m/volta | SUS-601 | ○ Arbitrário / demonstrativo | Placeholder: o exemplo de "2-inch rack" do Milliken p. 718; não é a cremalheira do TX. | 0.0508 | ○ Arbitrário / demonstrativo
Comprimento do braço de direção (pino mestre à barra) | 0.1 | m | SUS-601 | ○ Arbitrário / demonstrativo | Placeholder: valor do caso de teste TC-KIN-109 (e = 0,10 m); não é o braço do TX. | 0.1 | ○ Arbitrário / demonstrativo
Relação de direção estimada pela cremalheira |  | - | SUS-601 |  | Calculada: SR ≈ 360 / asin(c/braço), Milliken p. 718 (o livro imprime asin(c/braço)/360, que é o inverso da razão definida na p. 716; EDR-052). Vale com a barra quase perpendicular ao braço. Compare com 06_SUSPENSION B44.
Direção — roll steer e gradiente de subesterço (SUS-415, Gillespie eq. 6-57)
Roll steer dianteiro (ε_f) | 0 | °/° | SUS-415 | ○ Arbitrário / demonstrativo | Placeholder: sem hardpoints reais. ε > 0 esterça para a direita numa rolagem para a direita (Gillespie p. 220). Python: kinematics_model.roll_steer_coefficient (na geometria sintética, −0,125 °/°). | 0 | ○ Arbitrário / demonstrativo
Roll steer traseiro (ε_r) | 0 | °/° | SUS-415 | ○ Arbitrário / demonstrativo | Placeholder: sem hardpoints reais (ver B82). | 0 | ○ Arbitrário / demonstrativo
Gradiente de rolagem ∂φ/∂a_y |  | °/g | SUS-415 |  | Calculada: φ (09_LOADS B21) / a_y em g (08 B11). O φ do modelo é linear em a_y (SUS-103), então a razão é o gradiente.
Contribuição do roll steer ao gradiente de subesterço |  | °/g | SUS-415 |  | Calculada: K = (ε_f − ε_r)·∂φ/∂a_y (Gillespie eq. 6-57); K > 0 = subesterço.
Note on B7: V1 usa apenas o KOP de ride height estatico. Curvas ao longo do curso (bump/rebound) ficam para Fase 2.

## 08_VEHICLE_STATE
08_VEHICLE_STATE
|  |  |  | Origem do valor (lista) | Fonte / observação
Estado do veículo (manobra)
Aceleração longitudinal (a_x) | -5 | m/s^2 | - | ○ Estimativa | Caso de carga sem fonte registrada. ISO 8855: a_x + = aceleração para frente (transfere carga para o eixo traseiro); negativo = frenagem. | -5 | ○ Estimativa
Aceleração lateral (a_y) |  | m/s^2 | - |  | Calculada (EDR-050): a_y em g (B11) × 9,81. ISO 8855: a_y + = para a esquerda (o lado direito ganha carga).
Aero (constante por Setup — SUS-701/702, sem F_aero(v) na V1)
Downforce total | 400 | N | SUS-701 | ○ Estimativa | Caso de carga sem fonte registrada. Aero constante por Setup (SUS-701, EDR-013). | 400 | ○ Estimativa
Aero Balance (fração dianteira) | 0.45 | - | SUS-702 | ○ Estimativa | Caso de carga sem fonte registrada. Fração dianteira da downforce (SUS-702, EDR-013). | 0.45 | ○ Estimativa
Entrada de onde sai a_y (B5) — EDR-050
Aceleração lateral em g (entrada de a_y) | 1.2 | g | - | ○ Estimativa | Caso de carga sem fonte registrada. Curva à esquerda de 1,2 g. | 1.2 | ○ Estimativa

## 09_LOADS
09_LOADS
Carga Estática (SUS-101)
Carga estática eixo dianteiro (W_f) | N | SUS-101
Carga estática eixo traseiro (W_r) | N | SUS-101
Fz estático FL | N | SUS-101
Fz estático FR | N | SUS-101
Fz estático RL | N | SUS-101
Fz estático RR | N | SUS-101
Transferência Longitudinal (SUS-102)
dFz longitudinal - eixo dianteiro | N | SUS-102
dFz longitudinal - eixo traseiro | N | SUS-102
dFz longitudinal por canto - dianteira | N | SUS-102
dFz longitudinal por canto - traseira | N | SUS-102
Transferência Lateral — Milliken, três massas, com termo gravitacional (SUS-103)
Altura do roll axis no CG suspenso (z_s, em a_s) | m | -
dFz lateral - eixo dianteiro | N | SUS-103
dFz lateral - eixo traseiro | N | SUS-103
Ângulo de rolagem φ = m_s·a_y·h2/(K_φF+K_φR − m_s·g·h2) (+ = para fora da curva) | rad | SUS-103
Aero por canto (SUS-701/702)
Fz aero - eixo dianteiro | N | -
Fz aero - eixo traseiro | N | -
Fz aero FL | N | -
Fz aero FR | N | -
Fz aero RL | N | -
Fz aero RR | N | -
Fz Combinado por Canto (SUS-104)
Fz FL | N | SUS-104
Fz FR | N | SUS-104
Fz RL | N | SUS-104
Fz RR | N | SUS-104

## 10_TIRE
10_TIRE
Aviso — DATASET PROVISÓRIO (dado de desenvolvimento): os coeficientes abaixo vêm de um .tir TTC recebido para permitir o desenvolvimento; NÃO correspondem necessariamente ao pneu que será usado. Nada nesta aba é medição ou resultado do carro (Guia: o workbook não apresenta μ próprio como medido).
Dataset (metadados) — SUS-501/502/503, DR-011 e DR-013
Arquivo do dataset | Hoosier_R25B_13x7_TTC_provisional.tir
Fonte / proveniência | TTC via Stackpole (.tir); recebido em chat; PROVISÓRIO
Formato do modelo | PAC2002 (≈ MF 5.2), USE_MODE 4 (combinado), estacionário
Tire REV (01_SETUP)
Lado do arquivo (TYRESIDE) | Right
convention_status (sinais de α, κ, γ) | CONFIRMED — .tir PAC2002 em TYDEX W (ISO), help do Adams p. 7
Sistema de eixos do arquivo (declarado): SAE_CALSPAN ou ISO_TYDEX | ISO_TYDEX
s_α (α_arquivo = s_α · α_ISO)
s_Fy (Fy_ISO = s_Fy · Fy_arquivo)
s_γ (γ_arquivo = s_γ · γ_projeto) — INFERÊNCIA no modo SAE
Nível do modelo (DEC-007) | 2 — avaliação paramétrica dos coeficientes (sem fit próprio)
Verificação das equações (V2.3) | Fy0 confere com Seward eq. 5.5-5.13 (PAC'96/2002); combinado (Gxα, Gyκ, SVyκ) com Pacejka 2006 eq. 4.E50-4.E67; Ky com um único λFz0 (EDR-049). Reproduz o MFeval MF5.2. NÃO validado contra medição nem OptimumTire
Dataset válido (IP = IP_NOM, PP* = 0, faixas coerentes, eixos declarados)?
Entradas por canto (FL, FR, RL, RR) e caso de verificação (VERIF) — α, γ, κ são DEMONSTRATIVOS
Canto | FL | FR | RL | RR | VERIF |  |  | Origem do valor (lista) | Fonte / observação
Lado da roda (L esquerda / R direita) | L | R | L | R | R | - | SUS-501
Fz (de 09_LOADS, SUS-104; VERIF: valor fixo) |  |  |  |  | 700 | N | SUS-104
Ângulo de deriva α (ISO 8855: + = velocidade p/ esquerda) | -3 | -3 | -2 | -2 | 3 | ° | SUS-501 | ○ Arbitrário / demonstrativo | Demonstrativos (EDR-022): α, γ e κ não vêm de cálculo do carro (não há modelo de slip). Valores arbitrários coerentes em sinal com 08_VEHICLE_STATE (curva à esquerda, frenagem). Substituir por casos de carga da equipe. VERIF (F): caso fixo de teste.
Camber γ (projeto: + = topo para fora) | -1.5 | -1.5 | -1 | -1 | 1.5 | ° | SUS-404 | ○ Arbitrário / demonstrativo | Camber de entrada manual (EDR-036 sem decisão: ainda não há ID para camber estático). Convenção do projeto: + = topo para fora, nos dois lados.
Slip ratio κ (ISO: −1 = travada em frenagem) | -0.05 | -0.05 | -0.03 | -0.03 | 0.05 | - | SUS-502 | ○ Arbitrário / demonstrativo | Demonstrativo (EDR-022), como α e γ.
Status do ponto de operação (faixa do dataset) | [7 empty] | Sem extrapolação: fora da faixa do dataset (FZMIN/FZMAX, α, γ, κ) o resultado é N/A, não um valor extrapolado. Fz≤0 = perda de contato.
Resultados — SUS-501 (Fy), SUS-502 (Fx), SUS-503 (μ efetivo) — convenção do PROJETO
Fx combinado (SUS-502) = Gxα·Fx0 | [5 empty] | N | SUS-502 | Referencial do dataset (idêntico nos dois lados). + = força para frente (κ>0).
Fy combinado (SUS-501), convenção do projeto | [5 empty] | N | SUS-501 | Fy_ISO = espelhamento · s_Fy · Fy_arquivo. Em curva à esquerda (α<0 ISO) Fy>0 = para a esquerda.
μ efetivo (SUS-503) = √(Fx²+Fy²)/Fz | [5 empty] | - | SUS-503 | μ DERIVADO do dataset provisório — não é medição da equipe nem do carro.
Fy no referencial do arquivo (pneu Right, sem conversão) | [5 empty] | N | SUS-501
Cálculo — conversões e carga normalizada
Fator de espelhamento do lado (L=−1, R=+1) | [5 empty] | - | H4
α [rad] | [5 empty] | rad | SUS-501
γ [rad] | [5 empty] | rad | SUS-501
α no referencial do arquivo [rad] = s_α · espelhamento · α | [5 empty] | rad | H3b/H4
γ no referencial do arquivo [rad] = s_γ · γ | [5 empty] | rad | H3b
dfz = (Fz − LFZO·FNOMIN)/(LFZO·FNOMIN) | [5 empty] | - | SUS-501
Cálculo — Fx puro (Fx0), forma PAC2002/MF 5.2
SHx = (PHX1+PHX2·dfz)·LHX | [5 empty] | - | SUS-502
κx = κ + SHx | [5 empty] | - | SUS-502
Cx = PCX1·LCX | [5 empty] | - | SUS-502
μx = (PDX1+PDX2·dfz)·(1−PDX3·(γ·LGAX)²)·LMUX | [5 empty] | - | SUS-502
Dx = μx·Fz | [5 empty] | N | SUS-502
Ex = min(1; (PEX1+PEX2·dfz+PEX3·dfz²)·(1−PEX4·sgn κx)·LEX) | [5 empty] | - | SUS-502
Kx = Fz·(PKX1+PKX2·dfz)·exp(PKX3·dfz)·LKX | [5 empty] | N | SUS-502
Bx = Kx/(Cx·Dx+ε) | [5 empty] | - | SUS-502
SVx = Fz·(PVX1+PVX2·dfz)·LVX·LMUX | [5 empty] | N | SUS-502
Fx0 = Dx·sin(Cx·atan(Bx·κx − Ex·(Bx·κx − atan(Bx·κx)))) + SVx | [5 empty] | N | SUS-502
Cálculo — Fy puro (Fy0)
γy = γ·LGAY | [5 empty] | rad | SUS-501
Ky = PKY1·F'z0·sin(2·atan(Fz/(PKY2·F'z0)))·(1−PKY3·¦γy¦)·LKY (um λFz0, EDR-049) | [5 empty] | N/rad | SUS-501
SHy = (PHY1+PHY2·dfz)·LHY + PHY3·γy | [5 empty] | rad | SUS-501
αy = α_eq + SHy | [5 empty] | rad | SUS-501
Cy = PCY1·LCY | [5 empty] | - | SUS-501
μy = (PDY1+PDY2·dfz)·(1−PDY3·γy²)·LMUY | [5 empty] | - | SUS-501
Dy = μy·Fz | [5 empty] | N | SUS-501
Ey = min(1; (PEY1+PEY2·dfz)·(1−(PEY3+PEY4·γy)·sgn αy)·LEY) | [5 empty] | - | SUS-501
By = Ky/(Cy·Dy+ε) | [5 empty] | 1/rad | SUS-501
SVy = Fz·((PVY1+PVY2·dfz)·LVY + (PVY3+PVY4·dfz)·γy)·LMUY | [5 empty] | N | SUS-501
Fy0 = Dy·sin(Cy·atan(By·αy − Ey·(By·αy − atan(By·αy)))) + SVy | [5 empty] | N | SUS-501
Cálculo — combinação Fx×Fy (Gxα, Gyκ, SVyκ)
SHxα = RHX1 | [5 empty] | - | SUS-502
Bxα = RBX1·cos(atan(RBX2·κ))·LXAL | [5 empty] | - | SUS-502
Cxα = RCX1 | [5 empty] | - | SUS-502
Exα = min(1; REX1+REX2·dfz) | [5 empty] | - | SUS-502
Gxα numerador = cos(Cxα·atan(Bxα·αs − Exα·(Bxα·αs − atan(Bxα·αs)))), αs = α_eq+SHxα | [5 empty] | - | SUS-502
Gxα denominador (mesmo termo com αs = SHxα) | [5 empty] | - | SUS-502
Gxα | [5 empty] | - | SUS-502
SHyκ = RHY1+RHY2·dfz | [5 empty] | - | SUS-501
Byκ = RBY1·cos(atan(RBY2·(α_eq−RBY3)))·LYKA | [5 empty] | - | SUS-501
Cyκ = RCY1 | [5 empty] | - | SUS-501
Eyκ = min(1; REY1+REY2·dfz) | [5 empty] | - | SUS-501
Gyκ numerador (κs = κ+SHyκ) | [5 empty] | - | SUS-501
Gyκ denominador (κs = SHyκ) | [5 empty] | - | SUS-501
Gyκ | [5 empty] | - | SUS-501
DVyκ = μy·Fz·(RVY1+RVY2·dfz+RVY3·γ)·cos(atan(RVY4·α_eq)) | [5 empty] | N | SUS-501
SVyκ = DVyκ·sin(RVY5·atan(RVY6·κ))·LVYKA | [5 empty] | N | SUS-501
[8 empty] | ◐ Provisório (.tir TTC) | Todos os coeficientes da tabela abaixo (B86:B175 e o LKYG em B177) foram transcritos do .tir provisório (ver os metadados acima). REFERENCE por natureza (DR-011), mas o dataset é provisório. Mudou o dataset: mudar o Tire REV (01_SETUP) e reexecutar 13_VALIDATION; os resultados antigos viram STALE.
Coeficientes do dataset (REFERENCE provisório) — .tir PAC2002; unidades do arquivo: N, m, rad. Mx, My, Mz, relaxamento e raio carregado NÃO foram importados (fora do escopo SUS-501..503).
FNOMIN | 1054 |  |  |  |  | N | SUS-501/502 | Carga normal nominal
FZMIN | 100 |  |  |  |  | N | SUS-501/502 | Carga mínima permitida
FZMAX | 1521 |  |  |  |  | N | SUS-501/502 | Carga máxima permitida
ALPMIN | -0.2618 |  |  |  |  | rad | SUS-501/502 | Ângulo de deriva mínimo válido
ALPMAX | 0.2618 |  |  |  |  | rad | SUS-501/502 | Ângulo de deriva máximo válido
CAMMIN | -0.069813 |  |  |  |  | rad | SUS-501/502 | Camber mínimo válido
CAMMAX | 0.069813 |  |  |  |  | rad | SUS-501/502 | Camber máximo válido
KPUMIN | -0.25 |  |  |  |  | - | SUS-501/502 | Slip ratio mínimo válido
KPUMAX | 0.25 |  |  |  |  | - | SUS-501/502 | Slip ratio máximo válido
IP | 82737 |  |  |  |  | Pa | SUS-501/502 | Pressão de inflação
IP_NOM | 82737 |  |  |  |  | Pa | SUS-501/502 | Pressão nominal
LFZO | 1 |  |  |  |  | - | SUS-501/502 | Fator de escala
LCX | 1 |  |  |  |  | - | SUS-501/502 | Fator de escala
LMUX | 1 |  |  |  |  | - | SUS-501/502 | Fator de escala
LEX | 1 |  |  |  |  | - | SUS-501/502 | Fator de escala
LKX | 1 |  |  |  |  | - | SUS-501/502 | Fator de escala
LHX | 1 |  |  |  |  | - | SUS-501/502 | Fator de escala
LVX | 1 |  |  |  |  | - | SUS-501/502 | Fator de escala
LGAX | 1 |  |  |  |  | - | SUS-501/502 | Fator de escala
LCY | 1 |  |  |  |  | - | SUS-501/502 | Fator de escala
LMUY | 1 |  |  |  |  | - | SUS-501/502 | Fator de escala
LEY | 1 |  |  |  |  | - | SUS-501/502 | Fator de escala
LKY | 1 |  |  |  |  | - | SUS-501/502 | Fator de escala
LHY | 1 |  |  |  |  | - | SUS-501/502 | Fator de escala
LVY | 1 |  |  |  |  | - | SUS-501/502 | Fator de escala
LGAY | 1 |  |  |  |  | - | SUS-501/502 | Fator de escala
LXAL | 1 |  |  |  |  | - | SUS-501/502 | Fator de escala
LYKA | 1 |  |  |  |  | - | SUS-501/502 | Fator de escala
LVYKA | 1 |  |  |  |  | - | SUS-501/502 | Fator de escala
PCX1 | 1.5833 |  |  |  |  | - | SUS-501/502 | Coeficiente longitudinal/combinado Fx
PDX1 | 2.8147 |  |  |  |  | - | SUS-501/502 | Coeficiente longitudinal/combinado Fx
PDX2 | -0.40309 |  |  |  |  | - | SUS-501/502 | Coeficiente longitudinal/combinado Fx
PDX3 | 19.314 |  |  |  |  | - | SUS-501/502 | Coeficiente longitudinal/combinado Fx
PEX1 | -0.091594 |  |  |  |  | - | SUS-501/502 | Coeficiente longitudinal/combinado Fx
PEX2 | -1.0992 |  |  |  |  | - | SUS-501/502 | Coeficiente longitudinal/combinado Fx
PEX3 | -1.2757 |  |  |  |  | - | SUS-501/502 | Coeficiente longitudinal/combinado Fx
PEX4 | -1 |  |  |  |  | - | SUS-501/502 | Coeficiente longitudinal/combinado Fx
PKX1 | 70.2395 |  |  |  |  | - | SUS-501/502 | Coeficiente longitudinal/combinado Fx
PKX2 | -58.5502 |  |  |  |  | - | SUS-501/502 | Coeficiente longitudinal/combinado Fx
PKX3 | 0.21437 |  |  |  |  | - | SUS-501/502 | Coeficiente longitudinal/combinado Fx
PHX1 | 0.0026038 |  |  |  |  | - | SUS-501/502 | Coeficiente longitudinal/combinado Fx
PHX2 | -0.001684 |  |  |  |  | - | SUS-501/502 | Coeficiente longitudinal/combinado Fx
PVX1 | -0.16139 |  |  |  |  | - | SUS-501/502 | Coeficiente longitudinal/combinado Fx
PVX2 | -0.02432 |  |  |  |  | - | SUS-501/502 | Coeficiente longitudinal/combinado Fx
RBX1 | 16.0481 |  |  |  |  | - | SUS-501/502 | Coeficiente longitudinal/combinado Fx
RBX2 | 15.5599 |  |  |  |  | - | SUS-501/502 | Coeficiente longitudinal/combinado Fx
RCX1 | 1.0802 |  |  |  |  | - | SUS-501/502 | Coeficiente longitudinal/combinado Fx
REX1 | 0.33333 |  |  |  |  | - | SUS-501/502 | Coeficiente longitudinal/combinado Fx
REX2 | 0.33333 |  |  |  |  | - | SUS-501/502 | Coeficiente longitudinal/combinado Fx
RHX1 | 0.008303 |  |  |  |  | - | SUS-501/502 | Coeficiente longitudinal/combinado Fx
PCY1 | 1.4199 |  |  |  |  | - | SUS-501/502 | Coeficiente lateral/combinado Fy
PDY1 | -2.5509 |  |  |  |  | - | SUS-501/502 | Coeficiente lateral/combinado Fy
PDY2 | 0.30952 |  |  |  |  | - | SUS-501/502 | Coeficiente lateral/combinado Fy
PDY3 | 2 |  |  |  |  | - | SUS-501/502 | Coeficiente lateral/combinado Fy
PEY1 | -0.080361 |  |  |  |  | - | SUS-501/502 | Coeficiente lateral/combinado Fy
PEY2 | -0.13456 |  |  |  |  | - | SUS-501/502 | Coeficiente lateral/combinado Fy
PEY3 | 1 |  |  |  |  | - | SUS-501/502 | Coeficiente lateral/combinado Fy
PEY4 | 1 |  |  |  |  | - | SUS-501/502 | Coeficiente lateral/combinado Fy
PKY1 | -58.2664 |  |  |  |  | - | SUS-501/502 | Coeficiente lateral/combinado Fy
PKY2 | 1.7448 |  |  |  |  | - | SUS-501/502 | Coeficiente lateral/combinado Fy
PKY3 | 1.7906 |  |  |  |  | - | SUS-501/502 | Coeficiente lateral/combinado Fy
PHY1 | -0.0011295 |  |  |  |  | - | SUS-501/502 | Coeficiente lateral/combinado Fy
PHY2 | 0.0015502 |  |  |  |  | - | SUS-501/502 | Coeficiente lateral/combinado Fy
PHY3 | 0.14492 |  |  |  |  | - | SUS-501/502 | Coeficiente lateral/combinado Fy
PVY1 | -0.031574 |  |  |  |  | - | SUS-501/502 | Coeficiente lateral/combinado Fy
PVY2 | 0.066507 |  |  |  |  | - | SUS-501/502 | Coeficiente lateral/combinado Fy
PVY3 | 1.6402 |  |  |  |  | - | SUS-501/502 | Coeficiente lateral/combinado Fy
PVY4 | -1.7502 |  |  |  |  | - | SUS-501/502 | Coeficiente lateral/combinado Fy
RBY1 | 14.6284 |  |  |  |  | - | SUS-501/502 | Coeficiente lateral/combinado Fy
RBY2 | 10.4 |  |  |  |  | - | SUS-501/502 | Coeficiente lateral/combinado Fy
RBY3 | -0.020427 |  |  |  |  | - | SUS-501/502 | Coeficiente lateral/combinado Fy
RCY1 | 1.0441 |  |  |  |  | - | SUS-501/502 | Coeficiente lateral/combinado Fy
REY1 | -0.04835 |  |  |  |  | - | SUS-501/502 | Coeficiente lateral/combinado Fy
REY2 | -0.024868 |  |  |  |  | - | SUS-501/502 | Coeficiente lateral/combinado Fy
RHY1 | 0.0086308 |  |  |  |  | - | SUS-501/502 | Coeficiente lateral/combinado Fy
RHY2 | -0.0072793 |  |  |  |  | - | SUS-501/502 | Coeficiente lateral/combinado Fy
RVY1 | 0.01 |  |  |  |  | - | SUS-501/502 | Coeficiente lateral/combinado Fy
RVY2 | 0.0075032 |  |  |  |  | - | SUS-501/502 | Coeficiente lateral/combinado Fy
RVY3 | -0.027846 |  |  |  |  | - | SUS-501/502 | Coeficiente lateral/combinado Fy
RVY4 | 2.7569e-05 |  |  |  |  | - | SUS-501/502 | Coeficiente lateral/combinado Fy
RVY5 | -1.1825 |  |  |  |  | - | SUS-501/502 | Coeficiente lateral/combinado Fy
RVY6 | 18 |  |  |  |  | - | SUS-501/502 | Coeficiente lateral/combinado Fy
PPX1 | 0 |  |  |  |  | - | SUS-501/502 | Efeito de pressão (deve ser 0 — não implementado)
PPX2 | 0 |  |  |  |  | - | SUS-501/502 | Efeito de pressão (deve ser 0 — não implementado)
PPX3 | 0 |  |  |  |  | - | SUS-501/502 | Efeito de pressão (deve ser 0 — não implementado)
PPX4 | 0 |  |  |  |  | - | SUS-501/502 | Efeito de pressão (deve ser 0 — não implementado)
PPY1 | 0 |  |  |  |  | - | SUS-501/502 | Efeito de pressão (deve ser 0 — não implementado)
PPY2 | 0 |  |  |  |  | - | SUS-501/502 | Efeito de pressão (deve ser 0 — não implementado)
PPY3 | 0 |  |  |  |  | - | SUS-501/502 | Efeito de pressão (deve ser 0 — não implementado)
PPY4 | 0 |  |  |  |  | - | SUS-501/502 | Efeito de pressão (deve ser 0 — não implementado)
ε (guarda de divisão por zero em Bx, By) | 1e-06 |  |  |  |  | - | SUS-501/502 | Hipótese de implementação (mesmo valor em tire_model_V2_2.py); efeito desprezível frente a Cx·Dx.
LKYG | 1 |  |  |  |  | - | SUS-501 | Escala da rigidez de camber Kyγ0 (termos de camber de SHy e SVy)
Note on B5: Recebido do usuário (2026-10-12) como arquivo de TESTE para desenvolvimento, repassado por terceiro em chat (02/03/2026). Cabeçalho do .tir: Stackpole Engineering Services (M. Arbogast), cliente TTC, Hoosier R25B 177.8/53.6R13, aro 7 in, 12 psi, 25 mph, posição Right, criado em 13/10/2020. Prefixos de chat foram removidos; valores NÃO foram alterados. Não é necessariamente o pneu que será usado.
Note on B10: V3.0 (EDR-039 reaberto, 2026-10-19): o arquivo declara TIRE_VERSION PAC2002 2018 e compatibilidade com Adams Tire; o help do Adams diz que os parâmetros do arquivo valem sempre no eixo W do TYDEX (orientação ISO). Confere com a avaliação do arquivo: Fy < 0 para α > 0 e Fy < 0 para γ > 0 (Pacejka, App. 1, p. 612: só no ISO o camber positivo desloca Fy para baixo). Até a V2.4 o arquivo era declarado SAE_CALSPAN, com o sinal do camber inferido.
Note on B11: Palavra-chave lida pelas fórmulas. ISO_TYDEX: identidade (o .tir PAC2002 vale no eixo W do TYDEX, orientação ISO: help do Adams 2024.1, PAC2002, p. 7). SAE_CALSPAN: α_arquivo = −α_ISO; Fy_ISO = −Fy_arquivo; γ_arquivo = −γ_projeto, para dado bruto em SAE. Qualquer outro texto => dataset INVÁLIDO. Ver tire_model.AXIS_TRANSFORMS e EDR-039.
Note on B16: tire_model_V2_2 vs. transcrição de RPacejka::CalcMF52 (Racer v0.8.9) e do ramo MF5.2 do MFeval (Fx0/Fy0/combined_slip), 3000 pontos aleatórios na faixa do dataset: dif máx 3,4e-7 N (Racer) e 3,4e-4 N (MFeval). As duas fontes divergem entre si em LFZO e LGAX/LGAY (irrelevante com L*=1). Fonte primária (Pacejka, 2ª/3ª ed.) NÃO consultada diretamente. Ver test_tire_oracles_V2_2.py e EDR-042.
Note on B21: Dataset é de pneu Right (TYRESIDE). Rodas L usam espelhamento (H4; equivale ao espelhamento do Adams em relação a α = 0, help p. 73-74): α_R=−α e Fy_L=−Fy_R; o camber do projeto (+ = topo para fora) vale nos dois lados. Depois, transformação de eixos do arquivo (ISO_TYDEX = identidade). VERIF = pneu direito, caso fixo de verificação contra Python.
Note on F22: Coluna VERIF: caso fixo (Fz=700 N, α=3°, γ=1,5°, κ=0,05, roda direita) cujo resultado é comparado ao de tire_model_V2_2.py em 13_VALIDATION. Não representa o carro.

## 11_DESIGN
11_DESIGN — Design Mode
|  |  |  | Origem do valor (lista) | Fonte / observação
Target de frequência (TARGET-XXX)
Frequência-alvo dianteira | 2.5 | Hz | TARGET-001 | ○ Arbitrário / demonstrativo | Alvo demonstrativo: a meta da equipe está TBD em 03_TARGETS (TARGET-001). | 2.5 | ○ Arbitrário / demonstrativo
Frequência-alvo traseira | 2.7 | Hz | TARGET-002 | ○ Arbitrário / demonstrativo | Alvo demonstrativo: a meta da equipe está TBD em 03_TARGETS (TARGET-002). | 2.7 | ○ Arbitrário / demonstrativo
Rigidez necessária (equação reversa, SUS-205/212/202; pneu em série)
Wheel Rate necessário - dianteira (K_R alvo -> K_W = K_R·K_T/(K_T − K_R)) |  | N/m | SUS-205
Wheel Rate necessário - traseira (K_R alvo -> K_W = K_R·K_T/(K_T − K_R)) |  | N/m | SUS-205
Spring Rate necessário - dianteira |  | N/m | SUS-202
Spring Rate necessário - traseira |  | N/m | SUS-202
Comparação com o Spring Rate atual (06_SUSPENSION)
Diferença dianteira (necessário - atual) |  | N/m | -
Diferença traseira (necessário - atual) |  | N/m | -
Target de Roll Stiffness Distribution (equação reversa, SUS-208 — DRAFT, ver Engineering Standard)
lambda_f alvo | 0.55 | - | TARGET-003 | ○ Arbitrário / demonstrativo | Alvo demonstrativo: a meta da equipe está TBD em 03_TARGETS (TARGET-003). | 0.55 | ○ Arbitrário / demonstrativo
Roll Stiffness dianteira necessária (K_phiF total) |  | N*m/rad | SUS-208
K_ARB dianteiro necessário (com o pneu em série) |  | N*m/rad | SUS-206
Diferença K_ARB dianteiro (necessário - atual) |  | N*m/rad | -
Note on B19: Mantem K_phiR (traseira) fixo; resolve o K_phiF necessario para atingir o lambda_f alvo.

## 12_COMPARISON
12_COMPARISON
Comparação entre Setups/alternativas — vazio até existir mais de um Setup real
Estrutura reservada. Nao ha ainda um segundo Setup real do Design Case para comparar contra o Baseline.
Preencher quando houver pelo menos duas configuracoes concretas a comparar (evita aba decorativa vazia).

## 13_VALIDATION
13_VALIDATION
Self-checks de conservação (equivalentes a TC-004 / TC-005 / lambda)
TC-004: Sum(Fz) - (W+Faero) [deve ser ~0] |  | N | TC-004
Status TC-004 |  | - | -
TC-005: t_F*dFzF + t_R*dFzR - m*ay*h_CG - m_s*g*h2*φ [deve ser ~0] |  | N*m | TC-005
Status TC-005 |  | - | -
Checagem: lambda_f + lambda_r = 1 |  | - | SUS-208
Plausibilidade — perda de contato (Fz < 0 invalida o modelo linear, ver SUS-104)
Fz FL >= 0 ? |  | - | -
Fz FR >= 0 ? |  | - | -
Fz RL >= 0 ? |  | - | -
Fz RR >= 0 ? |  | - | -
Checagem contra Requirements (02_REQUIREMENTS)
tan(ângulo de tombamento) — usa a MENOR bitola (pior caso) |  | - | REQ-003
Ângulo de tombamento (graus) |  | deg | REQ-003
Status REQ-003 (Tilt Test, mínimo 60°) |  | - | REQ-003
Status REQ-004 (curso dianteiro, mínimo 50mm) |  | - | REQ-004
Status REQ-004 (curso traseiro, mínimo 50mm) |  | - | REQ-004
Referência — resultado do piloto Python (atualizar manualmente até o bridge existir)
16/16 Test Cases PASS em suspension_model_V2_0.py / test_suspension_model_V2_0.py (ver Engineering Standard V2.0, Log de Validação)
Piloto de referência: MR=0.8, Ks=100 N/mm, ms=50 kg, pneu rígido -> fn=8.897 Hz (verificado)
Checagem adicional de requisitos (V2.1) — REQ-001 e REQ-002 (02_REQUIREMENTS; Rulebook V.1.2 e V.1.3.2)
Wheelbase (mm) — a partir de 05_VEHICLE!B6 |  | mm | REQ-001
Status REQ-001 (wheelbase mínimo 1525 mm) |  | - | REQ-001
Razão entre bitolas (menor/maior) — 05_VEHICLE!B7 e B8 |  | - | REQ-002
Status REQ-002 (razão de bitolas mínima 0,75) |  | - | REQ-002
Dados de entrada: E05 Key Parameters (comentários de 05_VEHICLE B6/B7/B8) — especificação, não medição independente. Estado de validação: NOT_VALIDATED (sem medição física).
Pneu (V2.2) — SUS-501/502/503; dataset TTC PROVISÓRIO (10_TIRE, DR-013). Sem comparação com OptimumTire/TTC: Validation = NOT_VALIDATED
Dataset de pneu: validade formal (IP=IP_NOM, PP*=0, faixas) |  | - | SUS-501
Referência Python — Fx do caso VERIF [N] (resultado de código) | 1373.1514 | N | SUS-502
Referência Python — Fy do caso VERIF [N] (resultado de código) | -1212.2669 | N | SUS-501
Referência Python — μ_eff do caso VERIF (resultado de código) | 2.6167 | - | SUS-503
Status: Fx Excel (10_TIRE!F) vs Python — tol. numérica 1e-6 relativa |  | - | SUS-502
Status: Fy Excel vs Python — tol. numérica 1e-6 relativa |  | - | SUS-501
Status: μ_eff Excel vs Python — tol. numérica 1e-6 relativa |  | - | SUS-503
Cantos com resultado de pneu válido (de 4, 10_TIRE) |  | - | SUS-501
Tolerâncias: numérica = 1e-6 relativa (mesmas equações em dupla implementação; não há referência externa); de engenharia = NÃO DEFINIDA (exige OptimumTire/TTC). PASS aqui = Excel reproduz Python, NÃO validação física. Python: 34/34 testes + 5/5 contra 2 códigos de terceiros (Racer CalcMF52; MFeval MF5.2) — concordância de TRANSCRIÇÃO, não validação física nem contra o livro.
Note on B18: Modelo estatico simplificado do Tilt Test: tan(theta_tip) = (bitola/2)/h_CG. Compara contra o angulo minimo exigido (60 graus, IN.11.2.2).
Note on B19: Proveniência (V2.1): bitola = E05 Key Parameters (05_VEHICLE B7/B8); CG = 315 mm, E05 Key Parameters (05_VEHICLE B5). Modelo estático simplificado (B18). Estado: NOT_VALIDATED — sem CG medido por tilt-table nem Tilt Test real.
Note on B21: Usa o curso PROVISORIO de 07_KINEMATICS - atualizar quando houver medicao real do curso instalado.

## 14_DASHBOARD
14_DASHBOARD
Setup ativo
Setup |  | - | -
Coluna E: pior origem das entradas (ao vivo)
Fz por canto (N)
Fz FL |  | N | SUS-104
Fz FR |  | N | SUS-104
Fz RL |  | N | SUS-104
Fz RR |  | N | SUS-104
Rigidez e Frequência
Wheel Rate dianteiro |  | N/m | SUS-202
Wheel Rate traseiro |  | N/m | SUS-202
Frequência Natural dianteira |  | Hz | SUS-205
Frequência Natural traseira |  | Hz | SUS-205
Distribuição de rigidez dianteira |  | - | SUS-208
Status de Validação
TC-004 (conservação de carga) |  | - | -
TC-005 (conservação de momento lateral) |  | - | -
REQ-003 (Tilt Test) |  | - | -
REQ-004 (curso dianteiro) |  | - | -
REQ-004 (curso traseiro) |  | - | -
Governança — Requirements / Targets / Decisions
Requirements registrados |  | - | -
Targets registrados |  | - | -
Targets em OPEN (sem valor real definido) |  | - | -
Decision Records registrados |  | - | -
Pneu — dataset TTC PROVISÓRIO (não é o pneu do carro; μ derivado do dataset, não medido)
Dataset de pneu (validade formal) |  | - | SUS-501
μ efetivo FL (demonstrativo) |  | - | SUS-503
μ efetivo FR (demonstrativo) |  | - | SUS-503
μ efetivo RL (demonstrativo) |  | - | SUS-503
μ efetivo RR (demonstrativo) |  | - | SUS-503
Convenção de sinais do pneu | ISO (TYDEX W, help do Adams PAC2002); EDR-039 | - | DR-013

## 15_CHANGELOG
15_CHANGELOG
Data | Mudança | Motivo
2026-09 | Migracao da arquitetura de 9 para 16 abas (00_README...15_CHANGELOG) | Sistema evoluiu de 'planilha de suspensao' para sistema de engenharia/memoria institucional da Mecanica
2026-09 | Abas renomeadas (02_VEHICLE->05_VEHICLE, 03_SUSPENSION->06_SUSPENSION, etc.) via rename nativo do Excel | Evitar reescrita manual de formulas - Excel atualiza referencias automaticamente ao renomear aba
2026-09 | SUS-103 (Milliken two-spring) cross-referenciado contra Chalmers/Sampo | Transcricao conferida termo a termo contra fonte externa publicada - identica, sem divergencia
2026-09 | Wheel Rate do T09 corrigido de 21950 N/m (ambos os eixos) para 16112.23 F / 18418.2 R N/m | Valor antigo vinha do spec sheet resumido (impreciso); planilha de calculo detalhada do T09 e mais confiavel
2026-09 | Natural Frequency reclassificada de NOT_VALIDATED para PASS no T09 Reference Case | Massa suspensa real do T09 (nao a nao-suspensa) e suficiente para a formula SUS-205; erro de entendimento anterior corrigido
2026-10 | Decision Register consolidado: mantidas DR-001 a DR-009 da planilha (mais completas: Why/Constraints/Owner); adicionadas colunas Status e Origem; incluidas DR-010 (Design Mode explicito) e DR-011 (Tire como REFERENCE), vindas so do Guide. | Planilha e Guide tinham versoes diferentes. Guide DR-008 (Tire) renumerado para DR-011 porque DR-008 da planilha (sem bridge Python-Excel) e outra decisao; Guide DR-009 ("solver interno nao e V1") tratado como a mesma decisao da DR-009 da planilha (Python-only, inicio da V2). Guide a alinhar depois.
2026-10 | V1.0: versionamento dos artefatos (Standard, Arquitetura, Data Contract, suspension_model, kinematics_model e testes, planilha). README: versao V1.0 e correcao do aviso de Anti-dive/squat (ja implementados com placeholders); 07_KINEMATICS: 11/11; referencias de arquivo atualizadas para *_V1_0. | Regra de versao: V1.0 -> V1.1 a cada pequena implementacao. Detalhes e divergencias abertas em registro-de-versoes-V1.0.md. Nenhuma formula foi alterada.
2026-10 | V2.0: Kinematics (solver 3D + schema de hardpoints, Python), validacoes de entrada e aviso Fz<0 (Python). Planilha: 07_KINEMATICS ganha blocos de resultados do solver (N/A) e schema; DR-012; README/Setup atualizados. Nenhuma formula alterada. | Resultados do solver sao cross-check e so entram na planilha com hardpoints reais. As propostas (IC lateral cinematico, %AD com sinal) NAO foram aplicadas as formulas de 06_SUSPENSION. Detalhes em registro-de-versoes-V2.0.md.
2026-10 | V2.1 PARCIAL: 13_VALIDATION ganha REQ-001 (wheelbase >= 1525 mm) e REQ-002 (razao de bitolas >= 0,75), linhas 28-33; comentario de proveniencia em REQ-003 (B19); README e nota em 04. | Somente adicoes: nenhuma das 84 formulas anteriores foi alterada. REQ-004 e demais resultados dependentes de placeholders NAO foram alterados (aguardam a Decisao A, EDR-025). Mapa de dependencias: placeholder-dependency-map-V2.1.csv.
2026-10 | V2.2: 10_TIRE implementada (SUS-501 Fy, SUS-502 Fx, SUS-503 mu efetivo; PAC2002/MF 5.2 nivel 2, combinado) a partir de .tir TTC PROVISORIO; entradas por canto (Fz de 09_LOADS; alpha/gamma/kappa demonstrativos), faixa do dataset com N/A, caso VERIF. 13_VALIDATION linhas 35-44; 14_DASHBOARD linhas 32-38; 04_DECISION_REGISTER DR-013 (e texto de DR-011 E15); 01_SETUP Tire REV; README. Python: tire_model_V2_2.py + test_tire_model_V2_2.py. | Pedido do usuario com dataset TTC para desenvolvimento. Somente adicoes + substituicao da aba 10_TIRE: as 88 formulas anteriores nao foram alteradas. Impacto: nenhum resultado existente muda. Validation: Python 34/34 (mutacao 17/17); Excel x Python (test_workbook_V2_2.py). NOT_VALIDATED fisicamente (sem OptimumTire). Revision: T-REV-A. Pendentes: confirmar convencao de sinais e espelhamento; dataset real; EDR-025/035/036; fichas SUS-501..503 do Standard devem refletir nivel 2 e convencao. Autor: nao registrado.
2026-10 | V2.3: verificacao das equacoes do pneu contra 2 codigos de terceiros (Racer CalcMF52; MFeval ramo MF5.2) em 3000 pontos (dif <= 3,4e-4 N); novo metadado em 10_TIRE; texto de DR-013, 13_VALIDATION l.44 e README ajustados. Nenhuma formula alterada em relacao a V2.2. | Pedido do usuario: encontrar fonte primaria e validar as equacoes. Fonte primaria (livro) nao acessivel; usadas fontes de terceiros. Impacto: apenas texto/metadado. Validation: test_tire_oracles_V2_2.py 5/5; Excel x Python mantido (test_workbook). Pendente: livro (Pacejka), OptimumTire e medicao. Revision: T-REV-A. Autor: nao registrado.
2026-10 | V2.4: sistema de eixos do arquivo declarado (SAE_CALSPAN, dados do TTC) com transformacao explicita para ISO em 10_TIRE (s_alpha, s_Fy, s_gamma; alpha_arq=-alpha, Fy_ISO=-Fy_arq, gamma_arq=-gamma); eixo desconhecido invalida o dataset; retirada a afirmacao 'compativel com ISO' (nao discriminava SAE de ISO). Fy muda ~3% a 4 graus de deriva, empuxo de camber ~30% a 3 graus e o offset de Fy em zero slip inverte de sinal; Fx so muda com alpha != 0. | Pedido do usuario apos informar que o TTC usa SAE e que os dados foram baixados direto do TTC. Impacto: Fy/Fx/mu de 10_TIRE, 13_VALIDATION l.37-39 (referencia Python recalculada) e dashboard. Validation: tire_model_V2_4 43/43, oraculos 5/5, mutacao 23/23, Excel x Python (test_workbook_V2_4). Pendente: definicao de IA do TTC (sinal do camber) e comparacao com OptimumTire. Revision: T-REV-A. Autor: nao registrado.
2026-10 | V3.0: revisao metodologica contra Milliken (RCVD), Gillespie, Seward e Pacejka. Pneu em serie na frequencia natural e na rigidez de rolagem (K_T provisorio do .tir; 06_SUSPENSION l.46-52, B22/B23, B32/B33; 11_DESIGN B8/B9/B20); SUS-103 com termo gravitacional e CG suspenso em a_s (09_LOADS B18-B21; 13_VALIDATION B6); massa suspensa por eixo (05_VEHICLE l.25-27; 06 B28/B29); anti-dive/anti-squat com sinal e ponto de reacao do carro (freio no cubo, motor no chassi; 06 B39-B41, 07 B11/B13/B14); Ky com um lambda_Fz0 (10_TIRE). | Pedido do usuario (2026-10-19): seguir a literatura, principalmente o Milliken. EDR-045 a EDR-049. Registro celula a celula: docs/registro-de-versoes-V3_0.md. Validation: suspensao 54/54 (inclui exemplos da Milliken p. 683, p. 592, Tab. 16.3, Seward 4.1, Gillespie 5-8), Excel x Python (test_workbook e test_workbook_suspensao). NOT_VALIDATED fisicamente. Autor: nao registrado.
2026-10 | V3.0, 1a rodada de feedback (da equipe): coluna Origem (lista) e Fonte em cada entrada (05, 06, 07, 08, 11; 10_TIRE I/J), com cores e aviso de origem desatualizada; fundo amarelo retirado e legenda corrigida; valores derivados como formula (05_VEHICLE B4, B9, B10, B16, B17; 08 B5; entradas novas 05 B30:B34 e 08 B11); guia 'Como preencher' na 00_README. | Feedback da equipe (2026-10-14) e decisoes do usuario (2026-10-19). EDR-025 (A), EDR-035, EDR-050, EDR-051. Registro celula a celula: docs/registro-de-versoes-V3_0.md. Validation: test_workbook_suspensao (TC-WB30-010..013). NOT_VALIDATED fisicamente.
2026-10 | V3.0, 2a rodada da revisao metodologica: razao h_ns / raio do pneu como entrada (05_VEHICLE B35/B36, Milliken p. 672); 05 B16/B17 = raio x razao; 07_KINEMATICS B14 (centro da roda traseira) = raio do pneu, sem passar pelo CG nao suspenso; item 7 do guia (N/A e TBD); 14_DASHBOARD coluna E: pior origem das entradas de cada resultado, ao vivo (FB-03 fase 2); 10_TIRE: eixo do .tir = ISO_TYDEX (EDR-039 reaberto, help do Adams PAC2002); 07_KINEMATICS l.71-85: direcao (Ackermann, relacao pela cremalheira, roll steer; SUS-414, SUS-415, SUS-601; EDR-052). | Decisoes do usuario (2026-10-19). EDR-050 (estendido), EDR-035 (N/A e TBD). Registro celula a celula: docs/registro-de-versoes-V3_0.md. Validation: test_workbook_suspensao (TC-WB30-013 estendido). NOT_VALIDATED fisicamente.
2026-10 | V3.0 fechada (2026-10-20): a planilha vira o arquivo vivo da equipe; a referencia imutavel e o arquivo da tag v3.0. FB-04 passa para a V3.1. | EDR-051 (fechamento; tratamento do CA-07 decidido por conselho, a pedido do usuario). Verificacao: tools/rodar_testes.py (CA-07 regeneracao e viva; CA-09 sobre a referencia).
2026-10 | V4.0, fundacao (incremento 3): nomes definidos no workbook para cada entrada, Origem, Fonte e resultado (data/nomes_V4_0.csv); formulas iguais as 387 da V3.0. Gerada da tag v3.0 por python/gerar_v4_0.py. | EDR-058 (fonte de verdade da V4.0: gerada da tag v3.0; dados da equipe migram por chave). Plano: docs/superpowers/plans/2026-10-21-v4-0-inc3-fundacao-nomes.md. Registro celula a celula: docs/registro-de-versoes-V4_0-celulas.md. NOT_VALIDATED fisicamente.